## Blad1
Fireworks balance |  | V50.6 | 114 | Only variables: yellow input |  |  |  | Ratio's: green input |  | Tuned with LHT | [7 empty] | 120508 | 2
3
| Meteo | Input: |  | Ratio's | Input: | [5 empty] | Latent heat | [6 empty] | Fireworks results: | 4
| Incoming solar radiation | 342 |  | Solar IR up | 71.4% | [5 empty] | 100% | 218.891 | 130.0213 | 88.8697 |  |  | 341.1565 | 405.47 | 5
| Earth surface temperature K | 292.87 |  | Latent Heat + conv | 59.4% | [5 empty] | Percent | W/m2 | Omh W/m2 | Oml W/m3 |  | Latent heat: |  |  | 6
| Cloud cover | 28% |  | Surface Upw | 98.2% | [5 empty] | 100% | 218.891 | 130.0213 | 88.8697 |  | Evaporation | 130.0213 | 88.8697 | 7
| Cloud transparency | 35% | [16 empty] | 8
| Earth albedo | 6.2% |  | Cloud emission SuCLa | 80%
| Earth emissivity | 97% |  | Cloud IR window refl | 100% |  |  |  | 5.9
[8 empty] | LH | 292.9
| Earth surface emission W/m2 | 404.6265 |  |  | Tuning tools |  |  | Su + SIR
| Cloud reflection | 18.2% |  | Checksum | 0.00087308 | Input LHT | Input temp | Su | [7 empty] | 20% |  |  | 9
|  |  |  | Latent heat | 218.891 | 218 | 292 | Normaal | 287 | 218 | [5 empty] | 0% |  |  | 10
| Checksum | 0.3492% |  | Latent heat indicator | 0.0013432 | 891 | 870 | [8 empty] | Radiation energy: | 211.1352 | 535.4913 | 11
[6 empty] | -500 | [12 empty] | 12
13
14
Earth emission | [7 empty] | 90.2444 | 0 | = convection | [6 empty] | 19.75% | 80.25% | 15
|  |  | Opp Totaal | 17906 | 100% |  |  | 77.7% | 100% | [6 empty] | 16.06% | To space | To earth | 16
| Begin | Begin |  |  |  | 404.6265 |  | 314.3821 | 314.3821 | 100% | 294.0498 | 20.3323 | 5.693 | 90.2444 | 25.2684 | 64.976 | 79.9112 | 324.7153 | 17
Nr | Wavenumber | Wavelength U | GHG | Area | % | W/m2 | Abs BKG | Abs W/m2 | Abs-Cv | Downw% | Dw W/m2 | Upw W/m2 | Abs Clds | Window | Abs Cl W | Wind | W/m2 | W/m2 | 18
1 | 40 | 250 | H2O | 3325 | 18.57% | 75.1359 | 100% | 75.1359 | 75.1359 | 98.2% | 73.7834 | 1.3524 | 0.37868 | 0 | 0 | 0 | 1.0495 | 74.0864 | 19
2 | 380 | 26.3158 | H2O | 3010 | 16.81% | 68.0177 | 100% | 68.0177 | 68.0177 | 98.2% | 66.7934 | 1.2243 | 0.34281 | 0 | 0 | 0 | 0.95007 | 67.0677 | 20
3 | 560 | 17.8571 | H2O, CO2 | 2594 | 14.49% | 58.6173 | 100% | 58.6173 | 58.6173 | 98.2% | 57.5622 | 1.0551 | 0.29543 | 0 | 0 | 0 | 0.81877 | 57.7985 | 21
4 | 700 | 14.2857 | H2O, CO2 | 1960 | 10.95% | 44.2906 | 100% | 44.2906 | 44.2906 | 98.2% | 43.4934 | 0.79723 | 0.22322 | 0 | 0 | 0 | 0.61865 | 43.672 | 22
5 | 780 | 12.8205 | H2O, CO2 | 3280 | 18.32% | 74.119 | 28% | 20.7533 | 20.7533 | 27.5% | 5.7063 | 15.047 | 4.2132 | 53.3657 | 14.9424 | 38.4233 | 49.2571 | 24.8619 | 23
6 | 1010 | 9.901 | O3 | 150 | 0.8377% | 3.3896 | 0% | 0 | 0 | 0% | 0 | 0 | 0 | 3.3896 | 0.94908 | 2.4405 | 2.4405 | 0.94908 | 24
7 | 1070 | 9.3458 | N2O CH4 | 1482 | 8.277% | 33.4891 | 0% | 0 | 0 | 0% | 0 | 0 | 0 | 33.4891 | 9.377 | 24.1122 | 24.1122 | 9.377 | 25
8 | 1250 | 8 | H2O | 2105 | 11.76% | 47.5672 | 100% | 47.5672 | 47.5672 | 98.2% | 46.711 | 0.85621 | 0.23974 | 0 | 0 | 0 | 0.66442 | 46.9028 | 26
27
28
Solar incoming radiation | [8 empty] | After clouds and scattering | [6 empty] | 80 | 38.37% | 61.63% | 29
[9 empty] | 73.0727 |  |  | 342 | 150.6% |  |  |  | 48.8% | 78.38% | 30
|  |  | Opp Totaal | 7266 | 100% | 342 | 18.2% |  | 78.63% |  | 24.42% |  |  |  | 5.072% |  | To space | To earth | 31
| Begin | Begin |  |  |  | 342 | Reflection |  | 268.9273 |  | 65.673 | 46.8905 | 18.7825 | 222.0368 | 11.2608 |  | 131.224 | 210.776 | 32
Nr | Wavenumber | Wavelength U | GHG | Area | % | W/m2 | Clouds | Scattering | W/m2 | Abs% | Abs W/m2 | Upw BKG | Dwn BKG | Instr Surf | Alb-Cldsk |  | W/m2 | W/m2 | 33
9 | 4000 | 2.5 |  | 366 | 5.037% | 17.2271 | 18.2% | 0% | 14.0918 | 0% | 0 | 0 | 0 | 14.0918 | 0.71468 |  | 3.85 | 13.3771 | 34
10 | 5000 | 2 | H2O | 278 | 3.826% | 13.0851 | 18.2% | 0% | 10.7036 | 100% | 10.7036 | 7.6424 | 3.0612 | 3.0612 | 0.15525 |  | 10.1791 | 2.906 | 35
11 | 5649.7175 | 1.77 |  | 464 | 6.386% | 21.8398 | 18.2% | 0% | 17.865 | 0% | 0 | 0 | 0 | 17.865 | 0.90604 |  | 4.8809 | 16.9589 | 36
12 | 6644.5183 | 1.505 | H2O | 330 | 4.542% | 15.5326 | 18.2% | 0% | 12.7057 | 100% | 12.7057 | 9.0719 | 3.6338 | 3.6338 | 0.18429 |  | 12.0831 | 3.4495 | 37
13 | 7547.1698 | 1.325 | H2O | 318 | 4.377% | 14.9678 | 18.2% | 0% | 12.2437 | 100% | 12.2437 | 8.742 | 3.5017 | 3.5017 | 0.17759 |  | 11.6437 | 3.3241 | 38
14 | 8658.0087 | 1.155 |  | 416 | 5.725% | 19.5805 | 18.2% | 0% | 16.0169 | 15% | 2.4025 | 1.7154 | 0.68712 | 14.3015 | 0.72531 |  | 6.0044 | 13.5761 | 39
15 | 9090.9091 | 1.1 | H2O | 456 | 6.276% | 21.4633 | 18.2% | 0% | 17.5569 | 100% | 17.5569 | 12.5357 | 5.0213 | 5.0213 | 0.25466 |  | 16.6966 | 4.7666 | 40
16 | 10362.6943 | 0.965 |  | 470 | 6.468% | 22.1222 | 18.2% | 0% | 18.096 | 15% | 2.7144 | 1.9381 | 0.77632 | 16.1579 | 0.81946 |  | 6.7838 | 15.3384 | 41
17 | 11363.6364 | 0.88 | H2O | 477 | 6.565% | 22.4517 | 18.2% | 0% | 18.3655 | 40% | 7.3462 | 5.2452 | 2.101 | 13.1203 | 0.66541 |  | 9.9968 | 12.4549 | 42
18 | 14814.8148 | 0.675 | O2/O3 | 1875 | 25.81% | 88.2535 | 18.2% | 15% | 61.3627 | 0% | 0 | 0 | 0 | 61.3627 | 3.1121 |  | 30.0029 | 58.2506 | 43
19 | 21978.022 | 0.455 | O3, Scattering | 1000 | 13.76% | 47.0685 | 18.2% | 0% | 38.5021 | 0% | 0 | 0 | 0 | 38.5021 | 1.9527 |  | 10.5191 | 36.5494 | 44
20 | 40816.3265 | 0.245 | O3, Scattering | 816 | 11.23% | 38.4079 | 18.2% | 0% | 31.4177 | 0% | 0 | 0 | 0 | 31.4177 | 1.5934 |  | 8.5836 | 29.8243 | 45
46
[8 empty] | SW IR abs Water | 56.0398 |  |  |  | SW abs: | 37.5649 | Refl: | 13.7663 |  |  | 47
48
49
Uitstr berek met Stefan-Bolzman P=sbc*T^4 : |  |  |  | Vw : Misk | H | Vuurwerk | Miskolczi | Kiehl-Trenberth | [10 empty] | 50
| sbc | 5.67e-08 |  | 0 | 51 | 342 | 342 | 342 | ISR | Incoming Solar Radiation |  |  |  | Bij dubbele CO2 concentratie en 3,7W/m2: |  |  |  |  | 51
| W/m2 | 417.1407 |  | 1.4899 | 52 | 73.0727 | 72 | 77 | RbC | Reflected by Clouds and scattering |  |  |  | (Venster gezet op 61W.m2) |  |  |  |  | 52
Transparantie atmosfeer voor zon |  |  |  | 12.6082 | 53 | 11.2608 | 10 | 30 | RbS | Reflected by Surface |  |  |  |  | Temp stijging: | Toename LHT: |  |  | 53
342 | Instraling zon |  |  | -1.9806 | 54 | 65.673 | 67 | 67 | AbAS | Absorbed by atmosphere (Solar) |  |  |  |  | 2.89 | 0 |  |  | 54
210.776 | Instraling aardoppervlak |  |  | 9.7106 | 55 | 191.9935 | 175 | 168 | AbSS | Absorbed by surface (solar) |  |  |  |  | 1 | 2.5 |  |  | 55
131.224 | W/m2 verlies door reflectie, scattering en absorptie |  |  | 2.8458 | 56 | 84.3335 | 82 | 107 | RSR | Reflected Solar Radiation |  |  |  |  | 0 | 3.15 |  |  | 56
38.37% | % verlies door reflectie, scattering en absorptie |  |  | 5.9232 | 57 | 404.6265 | 382 | 390 | Su | Surface upward total emission |  |  |  | (Venster groot) |  |  |  |  | 57
Absorptie zonlicht |  |  |  | 6.518 | 58 | 64.976 | 61 | 40 | St | Surface transmission upward through window |  |  |  | Zonder LHT | 1.59 | - |  |  | 58
37.5649 | W/m2 H2O abs zonlicht |  |  | 39.6521 | 59 | 431.5249 | 309 | 324 | Ed | Emitted downward uit atmosfeer |  |  |  | Met LHT | 2.01 |  |  |  | 59
10.98% | % H2O absorptie zonlicht |  |  | 1.9522 | 60 | 192.6896 | 189 | 195 | Eu | Emitted upward uit atmosfeer | [8 empty] | 60
56.14% | % direct zonlicht geabsorbeerd door oppervlak |  |  | -0.89784 | 61 | 257.6656 | 260 | 235 | OLR | Outward Longwave Radiation | [8 empty] | 61
Balans na reflectie |  | Vuurwerk |  | 27.4718 | 62 | 130.0213 | 102 | 102 | LHn | Latent Heat Transport (Sev + Cv + DCv) netto | [8 empty] | 62
Instr. na reflectie: |  | 268.9273 |  | 28.8261 | 63 | 623.5184 | 484 | 492 | TSA | Total Surface Absorption | [8 empty] | 63
Vgl uitstraling totaal: |  | 268.9264 |  | Vw : KT | 64 | 46.8905 | 69 |  | AbaSu | Solar abs upwards | [8 empty] | 64
|  | 0.00087308 |  | 0 | 65 | 18.7825 | 69 |  | AbaSd | Solar abs downwards | [8 empty] | 65
Balans op aardoppervlak |  |  |  | -5.1004 | 66 | 25.2684 | 70 |  | WCLa | Window absorbed by clouds |  |  |  |  | 110 |  |  |  | 66
Uitstraling van aarde |  | 623.5175 |  | -62.4639 | 67 | 0 | 71 |  | WCLu | WCLa upwards | [8 empty] | 67
Vgl. totale instr op aarde |  | 623.5184 |  | -1.9806 | 68 | 25.2684 | 72 |  | WCLd | WCLa downwards | [8 empty] | 68
|  | -0.00087308 |  | 14.2818 | 69 | 314.3821 | 73 |  | Sua | Su absorbed | [8 empty] | 69
Kiehl-Trenberth | Miskolczi | Vuurwerk |  | -21.1836 | 70 | 294.0498 | 74 |  | Suad | Su absorbed downwards | [8 empty] | 70
Balans instr zon |  |  |  | 3.7504 | 71 | 20.3323 | 75 |  | Suaut | Su absorbed upwards total | [8 empty] | 71
342 | 342 | 342 |  | 62.4399 | 72 | 14.6393 | 76 |  | Suau | Su absorbed upwards after clouds | [8 empty] | 72
342 | 342 | 341.9991 |  | 33.1867 | 73 | 5.693 | 77 |  | SuCLa | Su absorbed by clouds | [8 empty] | 73
0 | 0 | 0.00087308 |  | -1.1848 | 74 | 1.1386 | 78 |  | SuCLu | SuCLa upwards | [8 empty] | 74
|  |  |  | 9.6449 | 75 | 4.5544 | 79 |  | SuCLd | SuCLa downwards | [8 empty] | 75
Balans uitstr aarde |  |  |  | 27.4718 | 76 | 218.891 | 80 |  | Sev | Evaporation on surface | [8 empty] | 76
168 | 175 | 623.5184 |  | 26.7314 | 77 | 130.0213 | 81 |  | Evu | Ev upwards | [8 empty] | 77
168 | 175 | 623.5175 |  |  | 78 | 88.8697 | 82 |  | Evd | Ev downwards | [8 empty] | 78
0 | 0 | 0.00087308 |  |  | 79 | 0 | 83 |  | Cv | Convection | [8 empty] | 79
[5 empty] | 80 | 0 | 84 |  | Cvu | Convection upwards | [8 empty] | 80
[5 empty] | 81 | 0 | 85 |  | Cvd | Convection downwards | [8 empty] | 81
[5 empty] | 82 | 0 | 86 |  | DCv | Deep convection | [8 empty] | 82
[5 empty] | 83 | 0 | 87 |  | DCvu | Deep convection upwards | [8 empty] | 83
[5 empty] | 84 | 0 | 88 |  | DCvd | Deep convection downwards | [8 empty] | 84
[5 empty] | 85 | 218.891 | 89 |  | LH | Latent Heat Transport (Sev + Cv + DCv) | [8 empty] | 85
86
87
88
89
90
91
92
93
94
95
96
97
98
99
100
101
102
103
104
105
106
107
108
109
110
111
112
113
114
115
116
[7 empty] | 114 layers, all three ratio's applied |  |  |  |  | (T adj) | [6 empty] | 117
[7 empty] | 1 | 342 | ISR | Incoming Solar Radiation | [8 empty] | 118
[7 empty] | 2 | 73.0727 | RbC | Reflected by Clouds and scattering | [8 empty] | 119
| Results | [5 empty] | 3 | 11.2608 | RbS | Reflected by Surface | [8 empty] | 120
| Nr of layers | Back to surface | To space |  |  |  | 4 | 65.673 | AbAS | Absorbed by atmosphere (Solar) | [8 empty] | 121
| 2 | 50% | 50% |  |  |  | 5 | 191.9935 | AbSS | Absorbed by surface (solar) | [8 empty] | 122
| 4 | 66.67% | 33.33% |  |  |  | 6 | 84.3335 | RSR | Reflected Solar Radiation | [8 empty] | 123
| 6 | 75% | 25% |  |  |  | 7 | 404.6265 | Su | Surface upward total emission | [8 empty] | 124
| 8 | 80% | 20% |  |  |  | 8 | 64.976 | St | Surface transmission upward through window | [8 empty] | 125
| 18 | 90% | 10% |  |  |  | 9 | 431.5249 | Ed | Emitted downward uit atmosfeer | [8 empty] | 126
| 36 | 94.74% | 5.26% |  |  |  | 10 | 192.6896 | Eu | Emitted upward uit atmosfeer | [8 empty] | 127
| 50 | 96.15% | 3.85% |  |  |  | 11 | 257.6656 | OLR | Outward Longwave Radiation | [8 empty] | 128
| 72 | 97.3% | 2.7% |  |  |  | 12 | 130.0213 | LHn | Latent Heat Transport (Sev + Cv + DCv) netto | [8 empty] | 129
| 100 | 98.03% | 1.97% | now |  |  | 13 | 623.5184 | TSA | Total Surface Absorption | [8 empty] | 130
| 114 | 98.23% | 1.77% | 2x CO2% |  |  | 14 | 46.8905 | AbaSu | Solar abs upwards | [8 empty] | 131
| 142 | 98.45% | 1.55% | 4x CO2% |  |  | 15 | 18.7825 | AbaSd | Solar abs downwards | [8 empty] | 132
[7 empty] | 16 | 25.2684 | WCLa | Window absorbed by clouds | [8 empty] | 133
[7 empty] | 17 | 0 | WCLu | WCLa upwards | [8 empty] | 134
[7 empty] | 18 | 25.2684 | WCLd | WCLa downwards | [8 empty] | 135
[7 empty] | 19 | 314.3821 | Sua | Su absorbed | [8 empty] | 136
[7 empty] | 20 | 294.0498 | Suad | Su absorbed downwards | [8 empty] | 137
[7 empty] | 21 | 20.3323 | Suaut | Su absorbed upwards total | [8 empty] | 138
[7 empty] | 22 | 14.6393 | Suau | Su absorbed upwards after clouds | [8 empty] | 139
[7 empty] | 23 | 5.693 | SuCLa | Su absorbed by clouds | [8 empty] | 140
[7 empty] | 24 | 1.1386 | SuCLu | SuCLa upwards | [8 empty] | 141
[7 empty] | 25 | 4.5544 | SuCLd | SuCLa downwards | [8 empty] | 142
[7 empty] | 26 | 218.891 | Sev/LH | Evaporation on surface | [8 empty] | 143
[7 empty] | 27 | 130.0213 | Evu/LHn | Ev upwards | [8 empty] | 144
[7 empty] | 28 | 88.8697 | Evd/LHd | Ev downwards | [8 empty] | 145
[7 empty] | 29 | 0 | Cv | Convection | [8 empty] | 146
[7 empty] | 30 | 0 | Cvu | Convection upwards | [8 empty] | 147
[7 empty] | 31 | 0 | Cvd | Convection downwards | [8 empty] | 148
[7 empty] | 32 | 0 | DCv | Deep convection | [8 empty] | 149
[7 empty] | 33 | 0 | DCvu | Deep convection upwards | [8 empty] | 150
[7 empty] | 34 | 0 | DCvd | Deep convection downwards | [8 empty] | 151
[7 empty] | 35 | 218.891 | LH | Latent Heat Transport (Sev + Cv + DCv) | [8 empty] | 152
153
154
155
156
157
158
159
160
161
162
163
164
165
166
167
168
169
170
171
172
173
174
175
Note on D9: Theo: 6,2%, wordt nog verminderd met wolkenreflectie
Note on D5: Theo: 342
Note on D8: Theo: 35
Note on D10: Theo: 97%
Note on H22: Theo: Uitegstraald vermogen per frequentiedeel
Note on J22: Theo: Door BKG geabsorbeerde Su
Note on L22: Theo: Op grond van vuurwerkmodel afh van hoogte
Note on M22: Theo: Deel van geabs verm dat terug op aarde komt
Note on N22: Theo: Deel van geabs verm dat het heelal in gaat
Note on O22: Theo: Deel van door BKG geabs dat door wolken geabsorbeerd wordt
Note on P22: Theo: Niet door BKG geabsorbeerde St
Note on Q22: Theo: Door wolken geabsorbeerd vermogen van het venster
Note on H37: Theo: Ingestraald vermogen per frequentiedeel
Note on K37: Theo: Resterend vermogen omlaag na reflectie en scattering
Note on M37: Theo: Geabsorbeerd vermogen door BKG
Note on N37: Theo: Omhoog uitgestraald door BKG geabsorbeerd vermogen
Note on O37: Theo: Omlaag uitgestraald door BKG geabsorbeerd vermogen
Note on P37: Theo: Straling die aardopp bereikt
Note on R22: Theo: Door venster na absorptie wolken
Note on R51: Theo: Reflectie zonder abs wolken
Note on H57: Theo: na aftrek van re-reflectie door wolken)
Note on K22: Theo: Hier wordt de convectie energie afgetrokken
Note on G14: Theo: 206,66 Invullen volgens indicator
Note on H66: Theo: N aftrek van re-reflectie
Note on H56: Theo: Getuned op Misk.
Note on H60: Theo: Getuned naar Misk.
Note on H62: Theo: Getuned naarMisk.
Note on B63: Theo: Klopt dit wel?
Note on J49: Theo: 52
Note on J48: Theo: 20
Note on J47: Theo: 15
Note on F48: Theo: 3658
Note on F49: Theo: 1618
Note on F28: Theo: 755 maar door O3 dus niet BKG dus 300
Note on I27: Theo: 0% naar 28% ivm venster
Note on I28: Theo: 0%
Note on I29: Theo: 0%